## Koszt_Inwest
KOSZTORYS OFERTOWY - ROBOTY MOSTOWE | [10 empty] | 2
Nazwa inwestycji: |  |  | Roboty w zakresie bieżącego utrzymania obiektów inżynierskich na terenie miasta Szczecin w latach 2019 - 2021
Obiekt: |  |  | Obiekty inżynierskie na terenie miasta Szczecin
| Numer |  | Wyszczególnienie |  | Szacunk. | Szacunk. | Szacunk. | Przewidywana | Cena
LP | Specyfikacji |  | elementów | j. m. | ilość | ilość | ilość | ilość | jednostk. | Wartość
| Technicznej |  | rozliczeniowych |  | 2019 r. | 2020 r. | 2021 r. | do wykonania | PLN | PLN
1 | 2 | 3 | 4 | 5 | 6 | 7 | 8 | 9 | 10 | 11
| M.20.00.00 |  | UTRZYMANIE OBIEKTÓW INŻYNIERSKICH
| M.20.01.00 |  | CZYSZCZENIE OBIEKTÓW INŻYNIERSKICH
1 | M.20.01.01 |  | USUWANIE ZANIECZYSZCZEŃ Z TRUDNO DOSTĘPNYCH MIEJSC
1.1 | M.20.01.00 | 11 | Usuwanie zanieczyszczeń z trudnodostępnych miejsc konstrukcji przęseł i podpór | m2 | 1500 | 1500 | 1500 | 4500
1.2 | M.20.01.00 | 12 | Usuwanie gniazd lęgowych z obiektów inżynierskich | szt. | 75 | 75 | 75 | 225
1.3 | M.20.01.00 | 13 | Usuwanie sopli z obiektów inżynierskich | szt. | 110 | 110 | 110 | 330
2 | M.20.01.02. |  | ZAMIATANIE POMOSTU
2.1 | M.20.01.02. | 51 | Zamiatanie pomostu | m2 | 3500 | 3500 | 3500 | 10500
3 | M.20.01.03. |  | MYCIE ELEMENTÓW OBIEKTU
3.1 | M.20.01.03. | 51 | Mycie obiektów inżynierskich – do 4m nad terenem lub pomostem | m2 | 3200 | 3200 | 3200 | 9600
3.2 | M.20.01.03. | 52 | Mycie obiektów inżynierskich – powyżej 4m nad terenem lub pomostem | m2 | 1400 | 1400 | 1400 | 4200
3.3 | M.20.01.03. | 53 | Mycie wyposażenia obiektów mostowych | m | 1400 | 1400 | 1400 | 4200
4 | M.20.01.04. |  | USUWANIE ROŚLIN
4.1 | M.20.01.04. | 51 | Usuwanie roślinności (trawa, mchy, porosty itp.) z obiektów inżynierskich | m2 | 2000 | 2000 | 2000 | 6000
5 | M.20.01.05. |  | KOSZENIE TRAW I NISZCZENIE CHWASTÓW
5.1 | M.20.01.05. | 51 | Koszenie zarośniętych powierzchni skarp, stożków i powierzchni przy obiektach inżynierskich oraz rowów drogowych | m2 | 23000 | 23000 | 23000 | 69000
5.2 | M.20.01.05. | 52 | Wykonanie oprysku środkami chwastobójczymi umocnionych powierzchni stożków i skarp przy obiektach inżynierskich | m2 | 7300 | 7300 | 7300 | 21900
6 | M.20.01.06. |  | CZYSZCZENIE URZĄDZEŃ DYLATACYJNYCH
6.1 | M.20.01.06. | 51 | Czyszczenie urządzeń dylatacyjnych szczelnych | m | 1500 | 1500 | 1500 | 4500
7 | M.20.01.07. |  | CZYSZCZENIE ELEMENTÓW SYSTEMU ODWODNIENIA
7.1 | M.20.01.07. | 51 | Czyszczenie wpustów | szt. | 1900 | 1900 | 1900 | 5700
7.2 | M.20.01.07. | 52 | Czyszczenie odwodnień liniowych | m | 400 | 400 | 400 | 1200
7.3 | M.20.01.07. | 53 | Udrożnienie rur spustowych wpustów mostowych, saczków oraz instalacji kanalizaci deszczowej obiektu | m | 480 | 360 | 360 | 1200
7.4 | M.20.01.07. | 54 | Usunięcie zanieczyszczeń nagromadzonych w studniach, osadnikach oraz korytach odwodnieniowych znajdujących sie w bezpośrednim sąsiedztwie obiektu (i będących elementem systemu odwodnienia obiektu) | szt. | 30 | 30 | 30 | 90
7.5 | M.20.01.07. | 55 | Czyszczenie separatorów substancji ropopochodnych | szt. | 15 | 15 | 15 | 45
7.6 | M.20.01.07. | 56 | Wykonanie objazdu obiektów inżynierskich oraz utrzymanie drożności urządzeń odwodnieniowych | m-c | 9 | 12 | 12 | 33
8 | M.20.01.08. |  | CZYSZCZENIE POWIERZCHNI POMALOWANYCH - GRAFFITI
8.1 | M.20.01.08. | 51 | Usunięcie graffiti z powierzchni niezabezpieczonych powłoką antygraffiti - powierzchnie betonowe | m2 | 300 | 300 | 300 | 900
8.2 | M.20.01.08. | 52 | Usunięcie graffiti z powierzchni niezabezpieczonych powłoką antygraffiti - powierzchnie z tworzyw sztucznych | m2 | 300 | 300 | 300 | 900
8.3 | M.20.01.08. | 53 | Usunięcie graffiti z pow. zabezpieczonych powłoką antygraffiti (gorącą wodą z uzyciem środków antygraffiti) | m2 | 300 | 300 | 300 | 900
9 | M.20.01.09. |  | UTRZYMANIE CZYSTOŚCI W OTOCZENIU OBIEKTU
9.1 | M.20.01.09. | 51 | Utrzymanie czystości w otoczeniu obiektu | m2 | 3800 | 3800 | 3800 | 11400
10 | M.20.01.11. |  | BAGROWANIE PRZEPUSTÓW I ROWÓW DROGOWYCH
10.1 | M.20.01.11. | 51 | Czyszczenie z namułu, ziemi, kamieni i nieczystości wnętrza przepustów o średnicy do 100 cm | m | 200 | 200 | 200 | 600
10.2 | M.20.01.11. | 52 | Czyszczenie z namułu, ziemi i kamieni dna rowów o szerokości do 40 cm i przy głębokości czyszczenia do 10 cm | m | 700 | 700 | 700 | 2100
| M.20.02.00 |  | ROBOTY BIEŻĄCEGO UTRZYMANIA OBIEKTÓW INŻYNIERSKICH
11 | M.20.02.01 |  | LOKALNE NAPRAWY POWIERZCHNIOWE KONSTRUKCJI BETONOWYCH
11.1 | M.20.02.01 | 51 | Wykonanie lokalnej naprawy powierzchni betonowych (system zapraw naprawczych) | m3 | 14 | 14 | 14 | 42
11.2 | M.20.02.01 | 52 | Naprawa miejsc z lokalnie odsłoniętym zbrojeniem i uszkodzeniami betonu (system zapraw naprawczych) z antykorozją odsłonietego zbr. | m3 | 14 | 14 | 14 | 42
11.3 | M.20.02.01 | 53 | Dopłata do pozycji 11.1, 11.2 dla robót wykonywanych nad wodą | m3 | 7 | 7 | 7 | 21
11.4 | M.20.02.01 | 54 | Wykonanie iniekcji ciśnieniowej rys w powierzchniach betonowych | m | 25 | 25 | 25 | 75
12 | M.20.02.03 |  | RENOWACJA MIEJSCOWA POWŁOK OCHRONNYCH KONSTRUKCJI BETONOWYCH
12.1 | M.20.02.03 | 51 | Wykonanie renowacji miejscowej powłok ochronnych betonu - hydrofobizacja powierzchni betonu | m2 | 800 | 800 | 800 | 2400
12.2 | M.20.02.03 | 52 | Wykonanie renowacji miejscowej powłok ochronnych betonu - powłoki bez zdolności pokrywania zarysowań | m2 | 1100 | 1100 | 1100 | 3300
12.3 | M.20.02.03 | 53 | Wykonanie renowacji miejscowej powłok ochronnych betonu - powłoki malarskie o podwyższonej zdolności pokrywania zarysowań | m2 | 1100 | 1100 | 1100 | 3300
12.4 | M.20.02.03 | 54 | Dopłata do pozycji 12.1, 12.2, 12.3 dla robót wykonywanych nad wodą | m2 | 600 | 600 | 600 | 1800
13 | M.20.02.04 |  | RENOWACJA MIEJSCOWA POWŁOK MALARSKICH ELEMENTÓW STALOWYCH
13.1 | M.20.02.04 | 51 | Wykonanie renowacji miejscowej powłok malarskich - nad lądem | m2 | 700 | 700 | 700 | 2100
13.2 | M.20.02.04 | 52 | Wykonanie renowacji miejscowej powłok malarskich - nad wodą | m2 | 3000 | 3000 | 3000 | 9000
14 | M.20.02.17 |  | KONSERWACJA ŁOŻYSK
14.1 | M.20.02.17 | 51 | Konserwacja elementów ruchomych łożysk(w strefie styku) smarem grafitowym | szt. | 70 | 70 | 70 | 210
14.2 | M.20.02.17 | 52 | Regeneracyjne malowanie wszystkich elementów łożysk (łącznie z elementami zakotwień) | szt. | 70 | 70 | 70 | 210
15 | M.20.02.20 |  | UTRZYMANIE DYLATACJI BITUMICZNYCH
15.1 | M.20.02.20 | 51 | Wykonanie dylatacji bitumicznych o przesuwie do 40 mm | m | 30 | 30 | 30 | 90
16 | M.20.02.21 |  | KONSERWACJA URZĄDZEŃ DYLATACYJNYCH SZCZELNYCH
16.1 | M.20.02.21 | 51 | Wymiana uszkodzonych wkładek neoprenowych urządzeń dylatacyjnych modułowych | m | 45 | 45 | 45 | 135
16.2 | M.20.02.21 | 52 | Wymiana główki (wraz z zamkiem) profilu krawędźiowego dylatacji jednomodułowej (wyciecię i wstawienie nowego elementu) | m | 25 | 25 | 25 | 75
16.3 | M.20.02.21 | 53 | Wymiana zalewek na styku dylatacja - nawierzchnia | m | 100 | 100 | 100 | 300
17 | U.20.02.26 |  | UTRZYMANIE WPUSTÓW MOSTOWYCH
17.1 | U.20.02.26 | 51 | Wymiana kratki pokrywy wpustu wykonanej z żeliwa | szt. | 50 | 50 | 50 | 150
17.2 | U.20.02.26 | 52 | Wymiana kratki pokrywy wpustu wykonanej z polimerobetonu | szt. | 50 | 50 | 50 | 150
18 | M.20.02.28 |  | LOKALNE NAPRAWY INSTALACJI ODWODNIENIOWEJ Z RUR
18.1 | M.20.02.28 | 51 | Wymiana rur spustowych z tworzyw sztucznych na obiekcie - HDPE | m | 100 | 100 | 100 | 300
18.2 | M.20.02.28 | 52 | Wymiana rur spustowych z tworzyw sztucznych na obiekcie - PVC | m | 100 | 50 | 50 | 200
19 | M.20.02.33 |  | LOKALNE NAPRAWY STUDNI ODWODNIENIOWYCH
19.1 | M.20.02.33 | 51 | Wymiana włazów stalowych do studni odwodnieniowych | szt. | 10 | 10 | 10 | 30
19.2 | M.20.02.33 | 52 | Wymiana włazów betonowych do studni odwodnieniowych | szt. | 10 | 10 | 10 | 30
20 | M.20.02.41 |  | UTRZYMANIE KRAWĘŻNIKÓW
20.1 | M.20.02.41 | 51 | Wymiana lokalnie uszkodzonych krawężników kamiennych lub ich przełożenie | m | 200 | 200 | 200 | 600
21 | M.20.02.45 |  | UTRZYMANIE BALUSTRAD
21.1 | M.20.02.45 | 51 | Naprawa lokalnych uszkodzeń w poszczególnych elementach balustrad (prostowanie, wymiana pojedynczych, uszkodzonych el.) | kg | 400 | 400 | 400 | 1200
21.2 | M.20.02.45 | 52 | Regeneracyjne malowanie miejsc skorodowanych oraz elementów po naprawach. | m2 | 100 | 100 | 100 | 300
21.3 | M.20.02.45 | 53 | Renowacyjne malowanie wszytskich elementów balustrad | m2 | 300 | 300 | 300 | 900
22 | M.20.02.46 |  | UTRZYMANIE BARIER OCHRONNYCH STALOWYCH I BARIEROPORĘCZY
22.1 | M.20.02.46 | 51 | Wymiana pojedynczych uszkodzonych elementów barier | kg | 2000 | 2000 | 2000 | 6000
22.2 | M.20.02.46 | 52 | Zabezpieczenie antykorozyjne skorodowanych miejsc bariery | m2 | 70 | 70 | 70 | 210
23 | M.20.02.49 |  | UTRZYMANIE OSŁON PRZECIWHAŁASOWYCH
23.1 | M.20.02.49 | 51 | Wymiana uszkodzonych elementów osłon przeciwhałasowych | m2 | 70 | 70 | 70 | 210
23.2 | M.20.02.49 | 52 | Zabezpieczenie antykorozyjne elementów stalowych osłon przeciwhałasowych | m2 | 70 | 70 | 70 | 210
23.3 | M.20.02.49 | 53 | Naprawa ekranów wykonanych z niewielkich elementów prefabrykowanych (np. gazonów) przez wymianę elementów uszkodzonych wraz ze wszystkimi pracami towarzyszącymi | m3 | 10 | 10 | 10 | 30
24 | M.20.02.50 |  | UTRZYMANIE OSŁON PRZECIWPORAŻENIOWYCH
24.1 | M.20.02.50 | 51 | Wymiana uszkodzonych elementów osłon przeciwporażeniowych | m2 | 70 | 70 | 70 | 210
24.2 | M.20.02.50 | 52 | Regeneracyjne malowanie miejsc skorodowanych oraz elementów po naprawach. | m2 | 70 | 70 | 70 | 210
24.3 | M.20.02.50 | 53 | Renowacyjne malowanie wszytskich elementów osłon przeciwporażeniowych | m2 | 70 | 70 | 70 | 210
25 | M.20.02.54 |  | KONSERWACJA PUNKTÓW POMIAROWYCH (REPERÓW)
25.1 | M.20.02.54 | 51 | Odtwarzanie (zakładanie) geodezyjnych punktów pomiarowych (reperów) na obiektach mostowych | szt. | 70 | 70 | 70 | 210
26 | M.20.02.66 |  | UTRZYMANIE SKARP I STOŻKÓW
26.1 | M.20.02.66 | 51 | Uzupełnianie lokalnych wyrw, zapadlisk i ubytków ziemi w stożkach i skarpach | m3 | 150 | 150 | 150 | 450
26.2 | M.20.02.66 | 52 | Uzupełnienie elementów umocnienia stożków i skarp z drobnowymiarowych elementów betonowych | m2 | 150 | 150 | 150 | 450
26.3 | M.20.02.66 | 53 | Umocnienie podstawy skarpy kiszką faszynową 2xØ15 | m | 150 | 150 | 150 | 450
27 | M.20.02.67 |  | UTRZYMANIE SCHODÓW I SPOCZNIKÓW
27.1 | M.20.02.67 | 51 | Uzupełnienie ubytków w stopniach i spocznikach schodów betonowych | m3 | 5 | 5 | 5 | 15
27.2 | M.20.02.67 | 52 | Wymiana uszkodzonych lub uzupełnienie brakujących elementów stopni i spoczników schodów w ciągach pieszych wykonanych z polbruku | m2 | 150 | 150 | 150 | 450
27.3 | M.20.02.67 | 53 | Wymiana uszkodzonych lub uzupełnienie brakujących elementów stopni i spoczników schodów w ciągach pieszych wykonanych z płytek betonowych | m2 | 150 | 150 | 150 | 450
27.4 | M.20.02.67 | 54 | Wymiana uszkodzonych lub uzupełnienie brakujących elementów stopni schodów i spoczników w ciągach pieszych wykonanych z płytek kamiennych | m2 | 70 | 70 | 70 | 210
27.5 | M.20.02.67 | 55 | Wymiana uszkodzonych lub uzupełnienie brakujących elementów stopni schodów i spoczników w ciągach pieszych wykonanych z kostki kamiennej | m2 | 70 | 70 | 70 | 210
27.6 | M.20.02.67 | 56 | Regulacja położenia stopni schodów i spoczników z polbruku, płytek betonowych, kamiennych i kostki kamiennej - przełożenie | m2 | 150 | 150 | 150 | 450
27.7 | M.20.02.67 | 57 | Regulacja położenia stopni schodów z płyt kamiennych - przełożenie | m | 35 | 35 | 35 | 105
28 | M.20.02.76 |  | NAPRAWA MIEJSCOWA NAWIERZCHNI JEZDNI NA OBIEKTACH MOSTOWYCH
28.1 | M.20.02.76 | 51 | Remont cząstkowy nawierzchni bitumicznej masą MMA na gorąco - grubość 4 cm (z cięciem i kuciem) | m2 | 150 | 150 | 150 | 450
28.2 | M.20.02.76 | 52 | Dopłata do pozycji 28.1 za każdy dodatkowy cm głębokości wyboju ponad 4 cm | m2 | 150 | 150 | 150 | 450
28.3 | M.20.02.76 | 53 | Uszczelnienie pęknięć nawierzchni jezdni - naprawa liniowa | m | 600 | 600 | 600 | 1800
29 | M.20.02.79 |  | NAPRAWA MIEJSCOWA NAWIERZCHNI CHODNIKÓW BITUMICZNYCH
29.1 | M.20.02.79 | 51 | Likwidacja lokalnych ubytków w dywanikach bitumicznych | m2 | 250 | 250 | 250 | 750
30 | M.20.02.81 |  | NAPRAWA MIEJSCOWA NAWIERZCHNI CHODNIKÓW Z ŻYWIC
30.1 | M.20.02.81 | 51 | Uzupełnienie ubytków nawierzchni z żywic w strefach chodnikowych | m2 | 150 | 150 | 150 | 450
30.2 | M.20.02.81 | 52 | Uszczelnienie spękań betonu w strefach chodnikowych | m | 250 | 250 | 250 | 750
31 | M.20.02.92 |  | UTRZYMANIE MURÓW OPOROWYCH
31.1 | M.20.02.92 | 51 | Przemurowanie murów oporowych wykonanych z cegły | m3 | 50 | 50 | 50 | 150
31.2 | M.20.02.92 | 52 | Przemurowanie murów oporowych wykonanych z kamienia | m3 | 50 | 50 | 50 | 150
31.3 | M.20.02.92 | 53 | Spoinowanie murów oporowych wykonanych z cegły | m2 | 250 | 250 | 250 | 750
31.4 | M.20.02.92 | 54 | Spoinowanie murów oporowych wykonanych z kamienia | m2 | 250 | 250 | 250 | 750
31.6 | M.20.02.92 | 56 | Wymiana elementów uszczelniających dylatacje murów | m | 50 | 50 | 50 | 150
32 | M.20.02.93 |  | UTRZYMANIE OZNAKOWANIA NAWIGACYJNEGO
32.1 | M.20.02.93 | 51 | Wymiana uszkodzonego lub brakującego oznakowania nawigacyjnego dziennnego | m2 | 20 | 20 | 20 | 60
33 | M.20.02.94 |  | UTRZYMANIE POMOSTÓW ROBOCZYCH
33.1 | M.20.02.94 | 51 | Uzupełnienie konstrukcji pomostu wykonanej z kratek typu Vema | m2 | 90 | 90 | 90 | 270
33.2 | M.20.02.94 | 52 | Wymiana dyliny drewnianej konstrukcji pomostu | m3 | 8 | 8 | 8 | 24
| M.26.00.00 |  | ODWODNIENIE
| M.26.02.00 |  | ODPROWADZENIE ŚCIEKÓW
34 | M.26.02.04 |  | INSTALACJA ODPROWADZAJĄCA ŚCIEKI Z WPUSTÓW RURAMI HDPE
34.1 | M.26.02.04 | 51 | Wymiana kolektora na instalację z rur HDPE o średnicy d=200 mm - nad lądem | m | 250 | 250 | 250 | 750
34.2 | M.26.02.04 | 52 | Wymiana kolektora na instalację z rur HDPE o średnicy d=200 mm - nad wodą | m | 250 | 250 | 250 | 750
| M.27.00.00 |  | HYDROIZOLACJA
| M.27.51.00 |  | IZOLACJE ARKUSZOWE
35 | M.27.51.01 |  | MIEJSCOWA IZOLACJI NA POWIERZCHNIACH BETONOWYCH Z ZASTOSOWANIEM PAPY ZGRZEWALNEJ
35.1 | M.27.51.01 | 51 | Wykonanie naprawy miejscowej izolacji z pap zgrzewalnych na poziomych powierzchniach betonowych | m2 | 200 | 200 | 200 | 600
| M.27.52.00 |  | IZOLACJE POWŁOKOWE
36 | M.27.52.01 |  | NAPRAWA MIEJSCOWA IZOLACJI Z ZASTOSOWANIEM IZOLACJI BITUMICZNEJ NA ZIMNO
36.1 | M.27.52.01 | 51 | Wykonanie naprawy miejscowej z zastosowaniem izolacji bitumicznej "na zimno" na powierzchniach poziomych i pionowych | m2 | 340 | 340 | 340 | 1020
| M.30.00.00 |  | ROBOTY NAWIERZCHNIOWE I ZABEZPIECZAJĄCE
| M.30.25.00 |  | OCHRONA POWIERZCHNIOWA
37 | M.30.25.01 |  | POWŁOKA ANTYGRAFFITI DO OCHRONY POWIERZCHNIOWEJ
37.1 | M.30.25.01 | 51 | Wykonanie powłok antygraffiti do ochrony powierzchniowej (trwałe, nmin=20x) | m2 | 340 | 340 | 340 | 1020
| M.30.52.00 |  | NAWIERZCHNIE NA CHODNIKACH
38 | M.30.52.02 |  | NAPRAWA NAWIERZCHNI CHODNIKA Z ŻYWIC
38.1 | M.30.52.02 | 51 | Wykonanie naprawy (wymiany) nawierzchni z żywic syntetycznych o grubości 6 mm | m2 | 220 | 220 | 220 | 660
Wartość Ogółem (netto)
Podatek VAT 23%:
Razem brutto: